## Planilha1
| Espessura da chapa##SECTION_PROPERTY##MILLIMETERS | Peso nominal área##AREA_FORCE##KILOGRAMS_FORCE_PER_SQUARE_METER | Pré pintura telha##OTHER## | Descrição##OTHER##
TELHA TRAPEZOIDAL LR33 Esp. 0.50 mm - Aço Galvalume | 0.5 | 4.43 | Aço galvanizado | TELHA TRAPEZOIDAL LR33 Esp. 0.50 mm - Aço Galvalume
TELHA TRAPEZOIDAL LR33 Esp. 0.50 mm - RAL 9003 - Branco Padrão | 0.5 | 4.43 | Cor padrão - Branco Padrão | TELHA TRAPEZOIDAL LR33 Esp. 0.50 mm - RAL 9003 - Branco Padrão
TELHA TRAPEZOIDAL LR33 Esp. 0.50 mm - RAL 6032 - Verde Sinal | 0.5 | 4.43 | Cor padrão - Verde Sinal | TELHA TRAPEZOIDAL LR33 Esp. 0.50 mm - RAL 6032 - Verde Sinal
TELHA TRAPEZOIDAL LR33 Esp. 0.50 mm - RAL 5002 - Azul Ultramarino | 0.5 | 4.43 | Cor padrão - Azul Ultramarino | TELHA TRAPEZOIDAL LR33 Esp. 0.50 mm - RAL 5002 - Azul Ultramarino
TELHA TRAPEZOIDAL LR33 Esp. 0.50 mm - RAL 5015 - Azul Céu | 0.5 | 4.43 | Cor padrão - Azul Céu | TELHA TRAPEZOIDAL LR33 Esp. 0.50 mm - RAL 5015 - Azul Céu
TELHA TRAPEZOIDAL LR33 Esp. 0.50 mm - RAL 3000 - Vermelho Fogo | 0.5 | 4.43 | Cor padrão - Vermelho Fogo | TELHA TRAPEZOIDAL LR33 Esp. 0.50 mm - RAL 3000 - Vermelho Fogo
TELHA TRAPEZOIDAL LR33 Esp. 0.50 mm - RAL 1023 - Amarelo Placa | 0.5 | 4.43 | Cor padrão - Amarelo Placa | TELHA TRAPEZOIDAL LR33 Esp. 0.50 mm - RAL 1023 - Amarelo Placa
TELHA TRAPEZOIDAL LR33 Esp. 0.50 mm - RAL 1014 - Bege | 0.5 | 4.43 | Cor padrão - Bege | TELHA TRAPEZOIDAL LR33 Esp. 0.50 mm - RAL 1014 - Bege
TELHA TRAPEZOIDAL LR33 Esp. 0.50 mm - RAL 9006 - Cinza Metálico | 0.5 | 4.43 | Cor padrão - Cinza Metálico | TELHA TRAPEZOIDAL LR33 Esp. 0.50 mm - RAL 9006 - Cinza Metálico
TELHA TRAPEZOIDAL LR33 Esp. 0.50 mm - RAL 7035 - Cinza Claro | 0.5 | 4.43 | Cor padrão - Cinza Claro | TELHA TRAPEZOIDAL LR33 Esp. 0.50 mm - RAL 7035 - Cinza Claro
TELHA TRAPEZOIDAL LR33 Esp. 0.50 mm - Pintura Especial - Aço Corten | 0.5 | 4.43 | Pintura especial - Aço Corten | TELHA TRAPEZOIDAL LR33 Esp. 0.50 mm - Pintura Especial - Aço Corten
TELHA TRAPEZOIDAL LR33 Esp. 0.50 mm - Pintura Especial - Granito Branco | 0.5 | 4.43 | Pintura especial - Granito Branco | TELHA TRAPEZOIDAL LR33 Esp. 0.50 mm - Pintura Especial - Granito Branco
TELHA TRAPEZOIDAL LR33 Esp. 0.50 mm - Pintura Especial - Kromanox | 0.5 | 4.43 | Pintura especial - Kromanox | TELHA TRAPEZOIDAL LR33 Esp. 0.50 mm - Pintura Especial - Kromanox
TELHA TRAPEZOIDAL LR33 Esp. 0.50 mm - Pintura Especial - Madeirado Anis | 0.5 | 4.43 | Pintura especial - Madeirado Anis | TELHA TRAPEZOIDAL LR33 Esp. 0.50 mm - Pintura Especial - Madeirado Anis
TELHA TRAPEZOIDAL LR33 Esp. 0.50 mm - Pintura Especial - Madeirado Noce Itália Preto | 0.5 | 4.43 | Pintura especial - Madeirado Noce Itália Preto | TELHA TRAPEZOIDAL LR33 Esp. 0.50 mm - Pintura Especial - Madeirado Noce Itália Preto
TELHA TRAPEZOIDAL LR33 Esp. 0.50 mm - Pintura Especial - Madeirado Noce Itália Sapucaia | 0.5 | 4.43 | Pintura especial - Madeirado Noce Itália Sapucaia | TELHA TRAPEZOIDAL LR33 Esp. 0.50 mm - Pintura Especial - Madeirado Noce Itália Sapucaia
TELHA TRAPEZOIDAL LR33 Esp. 0.50 mm - Pintura Especial - Madeirado Páprica | 0.5 | 4.43 | Pintura especial - Madeirado Páprica | TELHA TRAPEZOIDAL LR33 Esp. 0.50 mm - Pintura Especial - Madeirado Páprica
TELHA TRAPEZOIDAL LR33 Esp. 0.50 mm - Pintura Especial - Madeirado Wood Nogal | 0.5 | 4.43 | Pintura especial - Madeirado Wood Nogal | TELHA TRAPEZOIDAL LR33 Esp. 0.50 mm - Pintura Especial - Madeirado Wood Nogal
TELHA TRAPEZOIDAL LR33 Esp. 0.65 mm - Aço Galvalume | 0.65 | 5.76 | Aço galvanizado | TELHA TRAPEZOIDAL LR33 Esp. 0.65 mm - Aço Galvalume
TELHA TRAPEZOIDAL LR33 Esp. 0.65 mm - RAL 9003 - Branco Padrão | 0.65 | 5.76 | Cor padrão - Branco Padrão | TELHA TRAPEZOIDAL LR33 Esp. 0.65 mm - RAL 9003 - Branco Padrão
TELHA TRAPEZOIDAL LR33 Esp. 0.65 mm - RAL 6032 - Verde Sinal | 0.65 | 5.76 | Cor padrão - Verde Sinal | TELHA TRAPEZOIDAL LR33 Esp. 0.65 mm - RAL 6032 - Verde Sinal
TELHA TRAPEZOIDAL LR33 Esp. 0.65 mm - RAL 5002 - Azul Ultramarino | 0.65 | 5.76 | Cor padrão - Azul Ultramarino | TELHA TRAPEZOIDAL LR33 Esp. 0.65 mm - RAL 5002 - Azul Ultramarino
TELHA TRAPEZOIDAL LR33 Esp. 0.65 mm - RAL 5015 - Azul Céu | 0.65 | 5.76 | Cor padrão - Azul Céu | TELHA TRAPEZOIDAL LR33 Esp. 0.65 mm - RAL 5015 - Azul Céu
TELHA TRAPEZOIDAL LR33 Esp. 0.65 mm - RAL 3000 - Vermelho Fogo | 0.65 | 5.76 | Cor padrão - Vermelho Fogo | TELHA TRAPEZOIDAL LR33 Esp. 0.65 mm - RAL 3000 - Vermelho Fogo
TELHA TRAPEZOIDAL LR33 Esp. 0.65 mm - RAL 1023 - Amarelo Placa | 0.65 | 5.76 | Cor padrão - Amarelo Placa | TELHA TRAPEZOIDAL LR33 Esp. 0.65 mm - RAL 1023 - Amarelo Placa
TELHA TRAPEZOIDAL LR33 Esp. 0.65 mm - RAL 1014 - Bege | 0.65 | 5.76 | Cor padrão - Bege | TELHA TRAPEZOIDAL LR33 Esp. 0.65 mm - RAL 1014 - Bege
TELHA TRAPEZOIDAL LR33 Esp. 0.65 mm - RAL 9006 - Cinza Metálico | 0.65 | 5.76 | Cor padrão - Cinza Metálico | TELHA TRAPEZOIDAL LR33 Esp. 0.65 mm - RAL 9006 - Cinza Metálico
TELHA TRAPEZOIDAL LR33 Esp. 0.65 mm - RAL 7035 - Cinza Claro | 0.65 | 5.76 | Cor padrão - Cinza Claro | TELHA TRAPEZOIDAL LR33 Esp. 0.65 mm - RAL 7035 - Cinza Claro
TELHA TRAPEZOIDAL LR33 Esp. 0.65 mm - Pintura Especial - Aço Corten | 0.65 | 5.76 | Pintura especial - Aço Corten | TELHA TRAPEZOIDAL LR33 Esp. 0.65 mm - Pintura Especial - Aço Corten
TELHA TRAPEZOIDAL LR33 Esp. 0.65 mm - Pintura Especial - Granito Branco | 0.65 | 5.76 | Pintura especial - Granito Branco | TELHA TRAPEZOIDAL LR33 Esp. 0.65 mm - Pintura Especial - Granito Branco
TELHA TRAPEZOIDAL LR33 Esp. 0.65 mm - Pintura Especial - Kromanox | 0.65 | 5.76 | Pintura especial - Kromanox | TELHA TRAPEZOIDAL LR33 Esp. 0.65 mm - Pintura Especial - Kromanox
TELHA TRAPEZOIDAL LR33 Esp. 0.65 mm - Pintura Especial - Madeirado Anis | 0.65 | 5.76 | Pintura especial - Madeirado Anis | TELHA TRAPEZOIDAL LR33 Esp. 0.65 mm - Pintura Especial - Madeirado Anis
TELHA TRAPEZOIDAL LR33 Esp. 0.65 mm - Pintura Especial - Madeirado Noce Itália Preto | 0.65 | 5.76 | Pintura especial - Madeirado Noce Itália Preto | TELHA TRAPEZOIDAL LR33 Esp. 0.65 mm - Pintura Especial - Madeirado Noce Itália Preto
TELHA TRAPEZOIDAL LR33 Esp. 0.65 mm - Pintura Especial - Madeirado Noce Itália Sapucaia | 0.65 | 5.76 | Pintura especial - Madeirado Noce Itália Sapucaia | TELHA TRAPEZOIDAL LR33 Esp. 0.65 mm - Pintura Especial - Madeirado Noce Itália Sapucaia
TELHA TRAPEZOIDAL LR33 Esp. 0.65 mm - Pintura Especial - Madeirado Páprica | 0.65 | 5.76 | Pintura especial - Madeirado Páprica | TELHA TRAPEZOIDAL LR33 Esp. 0.65 mm - Pintura Especial - Madeirado Páprica
TELHA TRAPEZOIDAL LR33 Esp. 0.65 mm - Pintura Especial - Madeirado Wood Nogal | 0.65 | 5.76 | Pintura especial - Madeirado Wood Nogal | TELHA TRAPEZOIDAL LR33 Esp. 0.65 mm - Pintura Especial - Madeirado Wood Nogal
TELHA TRAPEZOIDAL LR33 Esp. 0.80 mm - Aço Galvalume | 0.8 | 7.34 | Aço galvanizado | TELHA TRAPEZOIDAL LR33 Esp. 0.80 mm - Aço Galvalume
TELHA TRAPEZOIDAL LR33 Esp. 0.80 mm - RAL 9003 - Branco Padrão | 0.8 | 7.34 | Cor padrão - Branco Padrão | TELHA TRAPEZOIDAL LR33 Esp. 0.80 mm - RAL 9003 - Branco Padrão
TELHA TRAPEZOIDAL LR33 Esp. 0.80 mm - RAL 6032 - Verde Sinal | 0.8 | 7.34 | Cor padrão - Verde Sinal | TELHA TRAPEZOIDAL LR33 Esp. 0.80 mm - RAL 6032 - Verde Sinal
TELHA TRAPEZOIDAL LR33 Esp. 0.80 mm - RAL 5002 - Azul Ultramarino | 0.8 | 7.34 | Cor padrão - Azul Ultramarino | TELHA TRAPEZOIDAL LR33 Esp. 0.80 mm - RAL 5002 - Azul Ultramarino
TELHA TRAPEZOIDAL LR33 Esp. 0.80 mm - RAL 5015 - Azul Céu | 0.8 | 7.34 | Cor padrão - Azul Céu | TELHA TRAPEZOIDAL LR33 Esp. 0.80 mm - RAL 5015 - Azul Céu
TELHA TRAPEZOIDAL LR33 Esp. 0.80 mm - RAL 3000 - Vermelho Fogo | 0.8 | 7.34 | Cor padrão - Vermelho Fogo | TELHA TRAPEZOIDAL LR33 Esp. 0.80 mm - RAL 3000 - Vermelho Fogo
TELHA TRAPEZOIDAL LR33 Esp. 0.80 mm - RAL 1023 - Amarelo Placa | 0.8 | 7.34 | Cor padrão - Amarelo Placa | TELHA TRAPEZOIDAL LR33 Esp. 0.80 mm - RAL 1023 - Amarelo Placa
TELHA TRAPEZOIDAL LR33 Esp. 0.80 mm - RAL 1014 - Bege | 0.8 | 7.34 | Cor padrão - Bege | TELHA TRAPEZOIDAL LR33 Esp. 0.80 mm - RAL 1014 - Bege
TELHA TRAPEZOIDAL LR33 Esp. 0.80 mm - RAL 9006 - Cinza Metálico | 0.8 | 7.34 | Cor padrão - Cinza Metálico | TELHA TRAPEZOIDAL LR33 Esp. 0.80 mm - RAL 9006 - Cinza Metálico
TELHA TRAPEZOIDAL LR33 Esp. 0.80 mm - RAL 7035 - Cinza Claro | 0.8 | 7.34 | Cor padrão - Cinza Claro | TELHA TRAPEZOIDAL LR33 Esp. 0.80 mm - RAL 7035 - Cinza Claro
TELHA TRAPEZOIDAL LR33 Esp. 0.80 mm - Pintura Especial - Aço Corten | 0.8 | 7.34 | Pintura especial - Aço Corten | TELHA TRAPEZOIDAL LR33 Esp. 0.80 mm - Pintura Especial - Aço Corten
TELHA TRAPEZOIDAL LR33 Esp. 0.80 mm - Pintura Especial - Granito Branco | 0.8 | 7.34 | Pintura especial - Granito Branco | TELHA TRAPEZOIDAL LR33 Esp. 0.80 mm - Pintura Especial - Granito Branco
TELHA TRAPEZOIDAL LR33 Esp. 0.80 mm - Pintura Especial - Kromanox | 0.8 | 7.34 | Pintura especial - Kromanox | TELHA TRAPEZOIDAL LR33 Esp. 0.80 mm - Pintura Especial - Kromanox
TELHA TRAPEZOIDAL LR33 Esp. 0.80 mm - Pintura Especial - Madeirado Anis | 0.8 | 7.34 | Pintura especial - Madeirado Anis | TELHA TRAPEZOIDAL LR33 Esp. 0.80 mm - Pintura Especial - Madeirado Anis
TELHA TRAPEZOIDAL LR33 Esp. 0.80 mm - Pintura Especial - Madeirado Noce Itália Preto | 0.8 | 7.34 | Pintura especial - Madeirado Noce Itália Preto | TELHA TRAPEZOIDAL LR33 Esp. 0.80 mm - Pintura Especial - Madeirado Noce Itália Preto
TELHA TRAPEZOIDAL LR33 Esp. 0.80 mm - Pintura Especial - Madeirado Noce Itália Sapucaia | 0.8 | 7.34 | Pintura especial - Madeirado Noce Itália Sapucaia | TELHA TRAPEZOIDAL LR33 Esp. 0.80 mm - Pintura Especial - Madeirado Noce Itália Sapucaia
TELHA TRAPEZOIDAL LR33 Esp. 0.80 mm - Pintura Especial - Madeirado Páprica | 0.8 | 7.34 | Pintura especial - Madeirado Páprica | TELHA TRAPEZOIDAL LR33 Esp. 0.80 mm - Pintura Especial - Madeirado Páprica
TELHA TRAPEZOIDAL LR33 Esp. 0.80 mm - Pintura Especial - Madeirado Wood Nogal | 0.8 | 7.34 | Pintura especial - Madeirado Wood Nogal | TELHA TRAPEZOIDAL LR33 Esp. 0.80 mm - Pintura Especial - Madeirado Wood Nogal