## Planilha1
| Espessura da chapa##SECTION_PROPERTY##MILLIMETERS | Peso nominal área##AREA_FORCE##KILOGRAMS_FORCE_PER_SQUARE_METER | Material telha metálica##OTHER## | Descrição##OTHER##
TELHA ZIPADA LRZIP63 Esp. 0.50 mm - Aço Galvalume | 0.5 | 4.4 | Aço galvanizado | TELHA ZIPADA LRZIP63 Esp. 0.50 mm - Aço Galvalume
TELHA ZIPADA LRZIP63 Esp. 0.50 mm - RAL 9003 - Branco Padrão | 0.5 | 4.4 | Cor padrão - Branco Padrão | TELHA ZIPADA LRZIP63 Esp. 0.50 mm - RAL 9003 - Branco Padrão
TELHA ZIPADA LRZIP63 Esp. 0.50 mm - RAL 6032 - Verde Sinal | 0.5 | 4.4 | Cor padrão - Verde Sinal | TELHA ZIPADA LRZIP63 Esp. 0.50 mm - RAL 6032 - Verde Sinal
TELHA ZIPADA LRZIP63 Esp. 0.50 mm - RAL 5002 - Azul Ultramarino | 0.5 | 4.4 | Cor padrão - Azul Ultramarino | TELHA ZIPADA LRZIP63 Esp. 0.50 mm - RAL 5002 - Azul Ultramarino
TELHA ZIPADA LRZIP63 Esp. 0.50 mm - RAL 5015 - Azul Céu | 0.5 | 4.4 | Cor padrão - Azul Céu | TELHA ZIPADA LRZIP63 Esp. 0.50 mm - RAL 5015 - Azul Céu
TELHA ZIPADA LRZIP63 Esp. 0.50 mm - RAL 3000 - Vermelho Fogo | 0.5 | 4.4 | Cor padrão - Vermelho Fogo | TELHA ZIPADA LRZIP63 Esp. 0.50 mm - RAL 3000 - Vermelho Fogo
TELHA ZIPADA LRZIP63 Esp. 0.50 mm - RAL 1023 - Amarelo Placa | 0.5 | 4.4 | Cor padrão - Amarelo Placa | TELHA ZIPADA LRZIP63 Esp. 0.50 mm - RAL 1023 - Amarelo Placa
TELHA ZIPADA LRZIP63 Esp. 0.50 mm - RAL 1014 - Bege | 0.5 | 4.4 | Cor padrão - Bege | TELHA ZIPADA LRZIP63 Esp. 0.50 mm - RAL 1014 - Bege
TELHA ZIPADA LRZIP63 Esp. 0.50 mm - RAL 9006 - Cinza Metálico | 0.5 | 4.4 | Cor padrão - Cinza Metálico | TELHA ZIPADA LRZIP63 Esp. 0.50 mm - RAL 9006 - Cinza Metálico
TELHA ZIPADA LRZIP63 Esp. 0.50 mm - RAL 7035 - Cinza Claro | 0.5 | 4.4 | Cor padrão - Cinza Claro | TELHA ZIPADA LRZIP63 Esp. 0.50 mm - RAL 7035 - Cinza Claro
TELHA ZIPADA LRZIP63 Esp. 0.50 mm - Pintura Especial - Aço Corten | 0.5 | 4.4 | Pintura especial - Aço Corten | TELHA ZIPADA LRZIP63 Esp. 0.50 mm - Pintura Especial - Aço Corten
TELHA ZIPADA LRZIP63 Esp. 0.50 mm - Pintura Especial - Granito Branco | 0.5 | 4.4 | Pintura especial - Granito Branco | TELHA ZIPADA LRZIP63 Esp. 0.50 mm - Pintura Especial - Granito Branco
TELHA ZIPADA LRZIP63 Esp. 0.50 mm - Pintura Especial - Kromanox | 0.5 | 4.4 | Pintura especial - Kromanox | TELHA ZIPADA LRZIP63 Esp. 0.50 mm - Pintura Especial - Kromanox
TELHA ZIPADA LRZIP63 Esp. 0.50 mm - Pintura Especial - Madeirado Anis | 0.5 | 4.4 | Pintura especial - Madeirado Anis | TELHA ZIPADA LRZIP63 Esp. 0.50 mm - Pintura Especial - Madeirado Anis
TELHA ZIPADA LRZIP63 Esp. 0.50 mm - Pintura Especial - Madeirado Noce Itália Preto | 0.5 | 4.4 | Pintura especial - Madeirado Noce Itália Preto | TELHA ZIPADA LRZIP63 Esp. 0.50 mm - Pintura Especial - Madeirado Noce Itália Preto
TELHA ZIPADA LRZIP63 Esp. 0.50 mm - Pintura Especial - Madeirado Noce Itália Sapucaia | 0.5 | 4.4 | Pintura especial - Madeirado Noce Itália Sapucaia | TELHA ZIPADA LRZIP63 Esp. 0.50 mm - Pintura Especial - Madeirado Noce Itália Sapucaia
TELHA ZIPADA LRZIP63 Esp. 0.50 mm - Pintura Especial - Madeirado Páprica | 0.5 | 4.4 | Pintura especial - Madeirado Páprica | TELHA ZIPADA LRZIP63 Esp. 0.50 mm - Pintura Especial - Madeirado Páprica
TELHA ZIPADA LRZIP63 Esp. 0.50 mm - Pintura Especial - Madeirado Wood Nogal | 0.5 | 4.4 | Pintura especial - Madeirado Wood Nogal | TELHA ZIPADA LRZIP63 Esp. 0.50 mm - Pintura Especial - Madeirado Wood Nogal
TELHA ZIPADA LRZIP63 Esp. 0.65 mm - Aço Galvalume | 0.65 | 5.9 | Aço galvanizado | TELHA ZIPADA LRZIP63 Esp. 0.65 mm - Aço Galvalume
TELHA ZIPADA LRZIP63 Esp. 0.65 mm - RAL 9003 - Branco Padrão | 0.65 | 5.9 | Cor padrão - Branco Padrão | TELHA ZIPADA LRZIP63 Esp. 0.65 mm - RAL 9003 - Branco Padrão
TELHA ZIPADA LRZIP63 Esp. 0.65 mm - RAL 6032 - Verde Sinal | 0.65 | 5.9 | Cor padrão - Verde Sinal | TELHA ZIPADA LRZIP63 Esp. 0.65 mm - RAL 6032 - Verde Sinal
TELHA ZIPADA LRZIP63 Esp. 0.65 mm - RAL 5002 - Azul Ultramarino | 0.65 | 5.9 | Cor padrão - Azul Ultramarino | TELHA ZIPADA LRZIP63 Esp. 0.65 mm - RAL 5002 - Azul Ultramarino
TELHA ZIPADA LRZIP63 Esp. 0.65 mm - RAL 5015 - Azul Céu | 0.65 | 5.9 | Cor padrão - Azul Céu | TELHA ZIPADA LRZIP63 Esp. 0.65 mm - RAL 5015 - Azul Céu
TELHA ZIPADA LRZIP63 Esp. 0.65 mm - RAL 3000 - Vermelho Fogo | 0.65 | 5.9 | Cor padrão - Vermelho Fogo | TELHA ZIPADA LRZIP63 Esp. 0.65 mm - RAL 3000 - Vermelho Fogo
TELHA ZIPADA LRZIP63 Esp. 0.65 mm - RAL 1023 - Amarelo Placa | 0.65 | 5.9 | Cor padrão - Amarelo Placa | TELHA ZIPADA LRZIP63 Esp. 0.65 mm - RAL 1023 - Amarelo Placa
TELHA ZIPADA LRZIP63 Esp. 0.65 mm - RAL 1014 - Bege | 0.65 | 5.9 | Cor padrão - Bege | TELHA ZIPADA LRZIP63 Esp. 0.65 mm - RAL 1014 - Bege
TELHA ZIPADA LRZIP63 Esp. 0.65 mm - RAL 9006 - Cinza Metálico | 0.65 | 5.9 | Cor padrão - Cinza Metálico | TELHA ZIPADA LRZIP63 Esp. 0.65 mm - RAL 9006 - Cinza Metálico
TELHA ZIPADA LRZIP63 Esp. 0.65 mm - RAL 7035 - Cinza Claro | 0.65 | 5.9 | Cor padrão - Cinza Claro | TELHA ZIPADA LRZIP63 Esp. 0.65 mm - RAL 7035 - Cinza Claro
TELHA ZIPADA LRZIP63 Esp. 0.65 mm - Pintura Especial - Aço Corten | 0.65 | 5.9 | Pintura especial - Aço Corten | TELHA ZIPADA LRZIP63 Esp. 0.65 mm - Pintura Especial - Aço Corten
TELHA ZIPADA LRZIP63 Esp. 0.65 mm - Pintura Especial - Granito Branco | 0.65 | 5.9 | Pintura especial - Granito Branco | TELHA ZIPADA LRZIP63 Esp. 0.65 mm - Pintura Especial - Granito Branco
TELHA ZIPADA LRZIP63 Esp. 0.65 mm - Pintura Especial - Kromanox | 0.65 | 5.9 | Pintura especial - Kromanox | TELHA ZIPADA LRZIP63 Esp. 0.65 mm - Pintura Especial - Kromanox
TELHA ZIPADA LRZIP63 Esp. 0.65 mm - Pintura Especial - Madeirado Anis | 0.65 | 5.9 | Pintura especial - Madeirado Anis | TELHA ZIPADA LRZIP63 Esp. 0.65 mm - Pintura Especial - Madeirado Anis
TELHA ZIPADA LRZIP63 Esp. 0.65 mm - Pintura Especial - Madeirado Noce Itália Preto | 0.65 | 5.9 | Pintura especial - Madeirado Noce Itália Preto | TELHA ZIPADA LRZIP63 Esp. 0.65 mm - Pintura Especial - Madeirado Noce Itália Preto
TELHA ZIPADA LRZIP63 Esp. 0.65 mm - Pintura Especial - Madeirado Noce Itália Sapucaia | 0.65 | 5.9 | Pintura especial - Madeirado Noce Itália Sapucaia | TELHA ZIPADA LRZIP63 Esp. 0.65 mm - Pintura Especial - Madeirado Noce Itália Sapucaia
TELHA ZIPADA LRZIP63 Esp. 0.65 mm - Pintura Especial - Madeirado Páprica | 0.65 | 5.9 | Pintura especial - Madeirado Páprica | TELHA ZIPADA LRZIP63 Esp. 0.65 mm - Pintura Especial - Madeirado Páprica
TELHA ZIPADA LRZIP63 Esp. 0.65 mm - Pintura Especial - Madeirado Wood Nogal | 0.65 | 5.9 | Pintura especial - Madeirado Wood Nogal | TELHA ZIPADA LRZIP63 Esp. 0.65 mm - Pintura Especial - Madeirado Wood Nogal