## Planilha1
| Descrição##OTHER## | Modelo##OTHER## | Espessura do PIR##SECTION_PROPERTY##MILLIMETERS | Espessura da chapa##SECTION_PROPERTY##MILLIMETERS | Peso nominal área##AREA_FORCE##KILOGRAMS_FORCE_PER_SQUARE_METER | Coeficiente de transferência de calor##HVAC_COEFFICIENT_OF_HEAT_TRANSFER##WATTS_PER_SQUARE_METER_KELVIN | Condutividade térmica##HVAC_THERMAL_CONDUCTIVITY##WATTS_PER_METER_KELVIN | Classificação de desempenho ao fogo##OTHER## | Material face externa##OTHER## | Material face interna##OTHER## | Face externa##OTHER## | Face interna##OTHER## | Interior##OTHER##
PAINEL TERMILOR WALL TW 40 - 40 mm PIR - 0.43 + 0.43 - RAL 9003 - Branco Padrão | PAINEL TERMILOR WALL TW 40 - 40 mm PIR - 0.43 + 0.43 - RAL 9003 - Branco Padrão | TW 40 | 40 | 0.43 | 8.56 | 0.52 | 0.022 | II-A na IT10/2019 | Cor padrão - Branco Padrão | Cor padrão - Branco Padrão | 019-Perfil3DFaceExterna-Termilor-Wall-40 | 019-Perfil3DFaceInterna-Termilor-Wall-40 | 019-Perfil3DInterior-Termilor-Wall-40
PAINEL TERMILOR WALL TW 40 - 40 mm PIR - 0.43 + 0.43 - RAL 6032 - Verde Sinal | PAINEL TERMILOR WALL TW 40 - 40 mm PIR - 0.43 + 0.43 - RAL 6032 - Verde Sinal | TW 40 | 40 | 0.43 | 8.56 | 0.52 | 0.022 | II-A na IT10/2019 | Cor padrão - Verde Sinal | Cor padrão - Branco Padrão | 019-Perfil3DFaceExterna-Termilor-Wall-40 | 019-Perfil3DFaceInterna-Termilor-Wall-40 | 019-Perfil3DInterior-Termilor-Wall-40
PAINEL TERMILOR WALL TW 40 - 40 mm PIR - 0.43 + 0.43 - RAL 5002 - Azul Ultramarino | PAINEL TERMILOR WALL TW 40 - 40 mm PIR - 0.43 + 0.43 - RAL 5002 - Azul Ultramarino | TW 40 | 40 | 0.43 | 8.56 | 0.52 | 0.022 | II-A na IT10/2019 | Cor padrão - Azul Ultramarino | Cor padrão - Branco Padrão | 019-Perfil3DFaceExterna-Termilor-Wall-40 | 019-Perfil3DFaceInterna-Termilor-Wall-40 | 019-Perfil3DInterior-Termilor-Wall-40
PAINEL TERMILOR WALL TW 40 - 40 mm PIR - 0.43 + 0.43 - RAL 5015 - Azul Céu | PAINEL TERMILOR WALL TW 40 - 40 mm PIR - 0.43 + 0.43 - RAL 5015 - Azul Céu | TW 40 | 40 | 0.43 | 8.56 | 0.52 | 0.022 | II-A na IT10/2019 | Cor padrão - Azul Céu | Cor padrão - Branco Padrão | 019-Perfil3DFaceExterna-Termilor-Wall-40 | 019-Perfil3DFaceInterna-Termilor-Wall-40 | 019-Perfil3DInterior-Termilor-Wall-40
PAINEL TERMILOR WALL TW 40 - 40 mm PIR - 0.43 + 0.43 - RAL 3000 - Vermelho Fogo | PAINEL TERMILOR WALL TW 40 - 40 mm PIR - 0.43 + 0.43 - RAL 3000 - Vermelho Fogo | TW 40 | 40 | 0.43 | 8.56 | 0.52 | 0.022 | II-A na IT10/2019 | Cor padrão - Vermelho Fogo | Cor padrão - Branco Padrão | 019-Perfil3DFaceExterna-Termilor-Wall-40 | 019-Perfil3DFaceInterna-Termilor-Wall-40 | 019-Perfil3DInterior-Termilor-Wall-40
PAINEL TERMILOR WALL TW 40 - 40 mm PIR - 0.43 + 0.43 - RAL 1023 - Amarelo Placa | PAINEL TERMILOR WALL TW 40 - 40 mm PIR - 0.43 + 0.43 - RAL 1023 - Amarelo Placa | TW 40 | 40 | 0.43 | 8.56 | 0.52 | 0.022 | II-A na IT10/2019 | Cor padrão - Amarelo Placa | Cor padrão - Branco Padrão | 019-Perfil3DFaceExterna-Termilor-Wall-40 | 019-Perfil3DFaceInterna-Termilor-Wall-40 | 019-Perfil3DInterior-Termilor-Wall-40
PAINEL TERMILOR WALL TW 40 - 40 mm PIR - 0.43 + 0.43 - RAL 1014 - Bege | PAINEL TERMILOR WALL TW 40 - 40 mm PIR - 0.43 + 0.43 - RAL 1014 - Bege | TW 40 | 40 | 0.43 | 8.56 | 0.52 | 0.022 | II-A na IT10/2019 | Cor padrão - Bege | Cor padrão - Branco Padrão | 019-Perfil3DFaceExterna-Termilor-Wall-40 | 019-Perfil3DFaceInterna-Termilor-Wall-40 | 019-Perfil3DInterior-Termilor-Wall-40
PAINEL TERMILOR WALL TW 40 - 40 mm PIR - 0.43 + 0.43 - RAL 9006 - Cinza Metálico | PAINEL TERMILOR WALL TW 40 - 40 mm PIR - 0.43 + 0.43 - RAL 9006 - Cinza Metálico | TW 40 | 40 | 0.43 | 8.56 | 0.52 | 0.022 | II-A na IT10/2019 | Cor padrão - Cinza Metálico | Cor padrão - Branco Padrão | 019-Perfil3DFaceExterna-Termilor-Wall-40 | 019-Perfil3DFaceInterna-Termilor-Wall-40 | 019-Perfil3DInterior-Termilor-Wall-40
PAINEL TERMILOR WALL TW 40 - 40 mm PIR - 0.43 + 0.43 - RAL 7035 - Cinza Claro | PAINEL TERMILOR WALL TW 40 - 40 mm PIR - 0.43 + 0.43 - RAL 7035 - Cinza Claro | TW 40 | 40 | 0.43 | 8.56 | 0.52 | 0.022 | II-A na IT10/2019 | Cor padrão - Cinza Claro | Cor padrão - Branco Padrão | 019-Perfil3DFaceExterna-Termilor-Wall-40 | 019-Perfil3DFaceInterna-Termilor-Wall-40 | 019-Perfil3DInterior-Termilor-Wall-40
PAINEL TERMILOR WALL TW 40 - 40 mm PIR - 0.43 + 0.43 - Pintura Especial - Aço Corten | PAINEL TERMILOR WALL TW 40 - 40 mm PIR - 0.43 + 0.43 - Pintura Especial - Aço Corten | TW 40 | 40 | 0.43 | 8.56 | 0.52 | 0.022 | II-A na IT10/2019 | Pintura especial - Aço Corten | Cor padrão - Branco Padrão | 019-Perfil3DFaceExterna-Termilor-Wall-40 | 019-Perfil3DFaceInterna-Termilor-Wall-40 | 019-Perfil3DInterior-Termilor-Wall-40
PAINEL TERMILOR WALL TW 40 - 40 mm PIR - 0.43 + 0.43 - Pintura Especial - Granito Branco | PAINEL TERMILOR WALL TW 40 - 40 mm PIR - 0.43 + 0.43 - Pintura Especial - Granito Branco | TW 40 | 40 | 0.43 | 8.56 | 0.52 | 0.022 | II-A na IT10/2019 | Pintura especial - Granito Branco | Cor padrão - Branco Padrão | 019-Perfil3DFaceExterna-Termilor-Wall-40 | 019-Perfil3DFaceInterna-Termilor-Wall-40 | 019-Perfil3DInterior-Termilor-Wall-40
PAINEL TERMILOR WALL TW 40 - 40 mm PIR - 0.43 + 0.43 - Pintura Especial - Kromanox | PAINEL TERMILOR WALL TW 40 - 40 mm PIR - 0.43 + 0.43 - Pintura Especial - Kromanox | TW 40 | 40 | 0.43 | 8.56 | 0.52 | 0.022 | II-A na IT10/2019 | Pintura especial - Kromanox | Cor padrão - Branco Padrão | 019-Perfil3DFaceExterna-Termilor-Wall-40 | 019-Perfil3DFaceInterna-Termilor-Wall-40 | 019-Perfil3DInterior-Termilor-Wall-40
PAINEL TERMILOR WALL TW 40 - 40 mm PIR - 0.43 + 0.43 - Pintura Especial - Madeirado Anis | PAINEL TERMILOR WALL TW 40 - 40 mm PIR - 0.43 + 0.43 - Pintura Especial - Madeirado Anis | TW 40 | 40 | 0.43 | 8.56 | 0.52 | 0.022 | II-A na IT10/2019 | Pintura especial - Madeirado Anis | Cor padrão - Branco Padrão | 019-Perfil3DFaceExterna-Termilor-Wall-40 | 019-Perfil3DFaceInterna-Termilor-Wall-40 | 019-Perfil3DInterior-Termilor-Wall-40
PAINEL TERMILOR WALL TW 40 - 40 mm PIR - 0.43 + 0.43 - Pintura Especial - Madeirado Noce Itália Preto | PAINEL TERMILOR WALL TW 40 - 40 mm PIR - 0.43 + 0.43 - Pintura Especial - Madeirado Noce Itália Preto | TW 40 | 40 | 0.43 | 8.56 | 0.52 | 0.022 | II-A na IT10/2019 | Pintura especial - Madeirado Noce Itália Preto | Cor padrão - Branco Padrão | 019-Perfil3DFaceExterna-Termilor-Wall-40 | 019-Perfil3DFaceInterna-Termilor-Wall-40 | 019-Perfil3DInterior-Termilor-Wall-40
PAINEL TERMILOR WALL TW 40 - 40 mm PIR - 0.43 + 0.43 - Pintura Especial - Madeirado Noce Itália Sapucaia | PAINEL TERMILOR WALL TW 40 - 40 mm PIR - 0.43 + 0.43 - Pintura Especial - Madeirado Noce Itália Sapucaia | TW 40 | 40 | 0.43 | 8.56 | 0.52 | 0.022 | II-A na IT10/2019 | Pintura especial - Madeirado Noce Itália Sapucaia | Cor padrão - Branco Padrão | 019-Perfil3DFaceExterna-Termilor-Wall-40 | 019-Perfil3DFaceInterna-Termilor-Wall-40 | 019-Perfil3DInterior-Termilor-Wall-40
PAINEL TERMILOR WALL TW 40 - 40 mm PIR - 0.43 + 0.43 - Pintura Especial - Madeirado Páprica | PAINEL TERMILOR WALL TW 40 - 40 mm PIR - 0.43 + 0.43 - Pintura Especial - Madeirado Páprica | TW 40 | 40 | 0.43 | 8.56 | 0.52 | 0.022 | II-A na IT10/2019 | Pintura especial - Madeirado Páprica | Cor padrão - Branco Padrão | 019-Perfil3DFaceExterna-Termilor-Wall-40 | 019-Perfil3DFaceInterna-Termilor-Wall-40 | 019-Perfil3DInterior-Termilor-Wall-40
PAINEL TERMILOR WALL TW 40 - 40 mm PIR - 0.43 + 0.43 - Pintura Especial - Madeirado Wood Nogal | PAINEL TERMILOR WALL TW 40 - 40 mm PIR - 0.43 + 0.43 - Pintura Especial - Madeirado Wood Nogal | TW 40 | 40 | 0.43 | 8.56 | 0.52 | 0.022 | II-A na IT10/2019 | Pintura especial - Madeirado Wood Nogal | Cor padrão - Branco Padrão | 019-Perfil3DFaceExterna-Termilor-Wall-40 | 019-Perfil3DFaceInterna-Termilor-Wall-40 | 019-Perfil3DInterior-Termilor-Wall-40
PAINEL TERMILOR WALL TW 40 - 40 mm PIR - 0.50 + 0.50 - RAL 9003 - Branco Padrão | PAINEL TERMILOR WALL TW 40 - 40 mm PIR - 0.50 + 0.50 - RAL 9003 - Branco Padrão | TW 40 | 40 | 0.5 | 10.08 | 0.52 | 0.022 | II-A na IT10/2019 | Cor padrão - Branco Padrão | Cor padrão - Branco Padrão | 019-Perfil3DFaceExterna-Termilor-Wall-40 | 019-Perfil3DFaceInterna-Termilor-Wall-40 | 019-Perfil3DInterior-Termilor-Wall-40
PAINEL TERMILOR WALL TW 40 - 40 mm PIR - 0.50 + 0.50 - RAL 6032 - Verde Sinal | PAINEL TERMILOR WALL TW 40 - 40 mm PIR - 0.50 + 0.50 - RAL 6032 - Verde Sinal | TW 40 | 40 | 0.5 | 10.08 | 0.52 | 0.022 | II-A na IT10/2019 | Cor padrão - Verde Sinal | Cor padrão - Branco Padrão | 019-Perfil3DFaceExterna-Termilor-Wall-40 | 019-Perfil3DFaceInterna-Termilor-Wall-40 | 019-Perfil3DInterior-Termilor-Wall-40
PAINEL TERMILOR WALL TW 40 - 40 mm PIR - 0.50 + 0.50 - RAL 5002 - Azul Ultramarino | PAINEL TERMILOR WALL TW 40 - 40 mm PIR - 0.50 + 0.50 - RAL 5002 - Azul Ultramarino | TW 40 | 40 | 0.5 | 10.08 | 0.52 | 0.022 | II-A na IT10/2019 | Cor padrão - Azul Ultramarino | Cor padrão - Branco Padrão | 019-Perfil3DFaceExterna-Termilor-Wall-40 | 019-Perfil3DFaceInterna-Termilor-Wall-40 | 019-Perfil3DInterior-Termilor-Wall-40
PAINEL TERMILOR WALL TW 40 - 40 mm PIR - 0.50 + 0.50 - RAL 5015 - Azul Céu | PAINEL TERMILOR WALL TW 40 - 40 mm PIR - 0.50 + 0.50 - RAL 5015 - Azul Céu | TW 40 | 40 | 0.5 | 10.08 | 0.52 | 0.022 | II-A na IT10/2019 | Cor padrão - Azul Céu | Cor padrão - Branco Padrão | 019-Perfil3DFaceExterna-Termilor-Wall-40 | 019-Perfil3DFaceInterna-Termilor-Wall-40 | 019-Perfil3DInterior-Termilor-Wall-40
PAINEL TERMILOR WALL TW 40 - 40 mm PIR - 0.50 + 0.50 - RAL 3000 - Vermelho Fogo | PAINEL TERMILOR WALL TW 40 - 40 mm PIR - 0.50 + 0.50 - RAL 3000 - Vermelho Fogo | TW 40 | 40 | 0.5 | 10.08 | 0.52 | 0.022 | II-A na IT10/2019 | Cor padrão - Vermelho Fogo | Cor padrão - Branco Padrão | 019-Perfil3DFaceExterna-Termilor-Wall-40 | 019-Perfil3DFaceInterna-Termilor-Wall-40 | 019-Perfil3DInterior-Termilor-Wall-40
PAINEL TERMILOR WALL TW 40 - 40 mm PIR - 0.50 + 0.50 - RAL 1023 - Amarelo Placa | PAINEL TERMILOR WALL TW 40 - 40 mm PIR - 0.50 + 0.50 - RAL 1023 - Amarelo Placa | TW 40 | 40 | 0.5 | 10.08 | 0.52 | 0.022 | II-A na IT10/2019 | Cor padrão - Amarelo Placa | Cor padrão - Branco Padrão | 019-Perfil3DFaceExterna-Termilor-Wall-40 | 019-Perfil3DFaceInterna-Termilor-Wall-40 | 019-Perfil3DInterior-Termilor-Wall-40
PAINEL TERMILOR WALL TW 40 - 40 mm PIR - 0.50 + 0.50 - RAL 1014 - Bege | PAINEL TERMILOR WALL TW 40 - 40 mm PIR - 0.50 + 0.50 - RAL 1014 - Bege | TW 40 | 40 | 0.5 | 10.08 | 0.52 | 0.022 | II-A na IT10/2019 | Cor padrão - Bege | Cor padrão - Branco Padrão | 019-Perfil3DFaceExterna-Termilor-Wall-40 | 019-Perfil3DFaceInterna-Termilor-Wall-40 | 019-Perfil3DInterior-Termilor-Wall-40
PAINEL TERMILOR WALL TW 40 - 40 mm PIR - 0.50 + 0.50 - RAL 9006 - Cinza Metálico | PAINEL TERMILOR WALL TW 40 - 40 mm PIR - 0.50 + 0.50 - RAL 9006 - Cinza Metálico | TW 40 | 40 | 0.5 | 10.08 | 0.52 | 0.022 | II-A na IT10/2019 | Cor padrão - Cinza Metálico | Cor padrão - Branco Padrão | 019-Perfil3DFaceExterna-Termilor-Wall-40 | 019-Perfil3DFaceInterna-Termilor-Wall-40 | 019-Perfil3DInterior-Termilor-Wall-40
PAINEL TERMILOR WALL TW 40 - 40 mm PIR - 0.50 + 0.50 - RAL 7035 - Cinza Claro | PAINEL TERMILOR WALL TW 40 - 40 mm PIR - 0.50 + 0.50 - RAL 7035 - Cinza Claro | TW 40 | 40 | 0.5 | 10.08 | 0.52 | 0.022 | II-A na IT10/2019 | Cor padrão - Cinza Claro | Cor padrão - Branco Padrão | 019-Perfil3DFaceExterna-Termilor-Wall-40 | 019-Perfil3DFaceInterna-Termilor-Wall-40 | 019-Perfil3DInterior-Termilor-Wall-40
PAINEL TERMILOR WALL TW 40 - 40 mm PIR - 0.50 + 0.50 - Pintura Especial - Aço Corten | PAINEL TERMILOR WALL TW 40 - 40 mm PIR - 0.50 + 0.50 - Pintura Especial - Aço Corten | TW 40 | 40 | 0.5 | 10.08 | 0.52 | 0.022 | II-A na IT10/2019 | Pintura especial - Aço Corten | Cor padrão - Branco Padrão | 019-Perfil3DFaceExterna-Termilor-Wall-40 | 019-Perfil3DFaceInterna-Termilor-Wall-40 | 019-Perfil3DInterior-Termilor-Wall-40
PAINEL TERMILOR WALL TW 40 - 40 mm PIR - 0.50 + 0.50 - Pintura Especial - Granito Branco | PAINEL TERMILOR WALL TW 40 - 40 mm PIR - 0.50 + 0.50 - Pintura Especial - Granito Branco | TW 40 | 40 | 0.5 | 10.08 | 0.52 | 0.022 | II-A na IT10/2019 | Pintura especial - Granito Branco | Cor padrão - Branco Padrão | 019-Perfil3DFaceExterna-Termilor-Wall-40 | 019-Perfil3DFaceInterna-Termilor-Wall-40 | 019-Perfil3DInterior-Termilor-Wall-40
PAINEL TERMILOR WALL TW 40 - 40 mm PIR - 0.50 + 0.50 - Pintura Especial - Kromanox | PAINEL TERMILOR WALL TW 40 - 40 mm PIR - 0.50 + 0.50 - Pintura Especial - Kromanox | TW 40 | 40 | 0.5 | 10.08 | 0.52 | 0.022 | II-A na IT10/2019 | Pintura especial - Kromanox | Cor padrão - Branco Padrão | 019-Perfil3DFaceExterna-Termilor-Wall-40 | 019-Perfil3DFaceInterna-Termilor-Wall-40 | 019-Perfil3DInterior-Termilor-Wall-40
PAINEL TERMILOR WALL TW 40 - 40 mm PIR - 0.50 + 0.50 - Pintura Especial - Madeirado Anis | PAINEL TERMILOR WALL TW 40 - 40 mm PIR - 0.50 + 0.50 - Pintura Especial - Madeirado Anis | TW 40 | 40 | 0.5 | 10.08 | 0.52 | 0.022 | II-A na IT10/2019 | Pintura especial - Madeirado Anis | Cor padrão - Branco Padrão | 019-Perfil3DFaceExterna-Termilor-Wall-40 | 019-Perfil3DFaceInterna-Termilor-Wall-40 | 019-Perfil3DInterior-Termilor-Wall-40
PAINEL TERMILOR WALL TW 40 - 40 mm PIR - 0.50 + 0.50 - Pintura Especial - Madeirado Noce Itália Preto | PAINEL TERMILOR WALL TW 40 - 40 mm PIR - 0.50 + 0.50 - Pintura Especial - Madeirado Noce Itália Preto | TW 40 | 40 | 0.5 | 10.08 | 0.52 | 0.022 | II-A na IT10/2019 | Pintura especial - Madeirado Noce Itália Preto | Cor padrão - Branco Padrão | 019-Perfil3DFaceExterna-Termilor-Wall-40 | 019-Perfil3DFaceInterna-Termilor-Wall-40 | 019-Perfil3DInterior-Termilor-Wall-40
PAINEL TERMILOR WALL TW 40 - 40 mm PIR - 0.50 + 0.50 - Pintura Especial - Madeirado Noce Itália Sapucaia | PAINEL TERMILOR WALL TW 40 - 40 mm PIR - 0.50 + 0.50 - Pintura Especial - Madeirado Noce Itália Sapucaia | TW 40 | 40 | 0.5 | 10.08 | 0.52 | 0.022 | II-A na IT10/2019 | Pintura especial - Madeirado Noce Itália Sapucaia | Cor padrão - Branco Padrão | 019-Perfil3DFaceExterna-Termilor-Wall-40 | 019-Perfil3DFaceInterna-Termilor-Wall-40 | 019-Perfil3DInterior-Termilor-Wall-40
PAINEL TERMILOR WALL TW 40 - 40 mm PIR - 0.50 + 0.50 - Pintura Especial - Madeirado Páprica | PAINEL TERMILOR WALL TW 40 - 40 mm PIR - 0.50 + 0.50 - Pintura Especial - Madeirado Páprica | TW 40 | 40 | 0.5 | 10.08 | 0.52 | 0.022 | II-A na IT10/2019 | Pintura especial - Madeirado Páprica | Cor padrão - Branco Padrão | 019-Perfil3DFaceExterna-Termilor-Wall-40 | 019-Perfil3DFaceInterna-Termilor-Wall-40 | 019-Perfil3DInterior-Termilor-Wall-40
PAINEL TERMILOR WALL TW 40 - 40 mm PIR - 0.50 + 0.50 - Pintura Especial - Madeirado Wood Nogal | PAINEL TERMILOR WALL TW 40 - 40 mm PIR - 0.50 + 0.50 - Pintura Especial - Madeirado Wood Nogal | TW 40 | 40 | 0.5 | 10.08 | 0.52 | 0.022 | II-A na IT10/2019 | Pintura especial - Madeirado Wood Nogal | Cor padrão - Branco Padrão | 019-Perfil3DFaceExterna-Termilor-Wall-40 | 019-Perfil3DFaceInterna-Termilor-Wall-40 | 019-Perfil3DInterior-Termilor-Wall-40
PAINEL TERMILOR WALL TW 40 - 40 mm PIR - 0.65 + 0.65 - RAL 9003 - Branco Padrão | PAINEL TERMILOR WALL TW 40 - 40 mm PIR - 0.65 + 0.65 - RAL 9003 - Branco Padrão | TW 40 | 40 | 0.65 | 12.62 | 0.52 | 0.022 | II-A na IT10/2019 | Cor padrão - Branco Padrão | Cor padrão - Branco Padrão | 019-Perfil3DFaceExterna-Termilor-Wall-40 | 019-Perfil3DFaceInterna-Termilor-Wall-40 | 019-Perfil3DInterior-Termilor-Wall-40
PAINEL TERMILOR WALL TW 40 - 40 mm PIR - 0.65 + 0.65 - RAL 6032 - Verde Sinal | PAINEL TERMILOR WALL TW 40 - 40 mm PIR - 0.65 + 0.65 - RAL 6032 - Verde Sinal | TW 40 | 40 | 0.65 | 12.62 | 0.52 | 0.022 | II-A na IT10/2019 | Cor padrão - Verde Sinal | Cor padrão - Branco Padrão | 019-Perfil3DFaceExterna-Termilor-Wall-40 | 019-Perfil3DFaceInterna-Termilor-Wall-40 | 019-Perfil3DInterior-Termilor-Wall-40
PAINEL TERMILOR WALL TW 40 - 40 mm PIR - 0.65 + 0.65 - RAL 5002 - Azul Ultramarino | PAINEL TERMILOR WALL TW 40 - 40 mm PIR - 0.65 + 0.65 - RAL 5002 - Azul Ultramarino | TW 40 | 40 | 0.65 | 12.62 | 0.52 | 0.022 | II-A na IT10/2019 | Cor padrão - Azul Ultramarino | Cor padrão - Branco Padrão | 019-Perfil3DFaceExterna-Termilor-Wall-40 | 019-Perfil3DFaceInterna-Termilor-Wall-40 | 019-Perfil3DInterior-Termilor-Wall-40
PAINEL TERMILOR WALL TW 40 - 40 mm PIR - 0.65 + 0.65 - RAL 5015 - Azul Céu | PAINEL TERMILOR WALL TW 40 - 40 mm PIR - 0.65 + 0.65 - RAL 5015 - Azul Céu | TW 40 | 40 | 0.65 | 12.62 | 0.52 | 0.022 | II-A na IT10/2019 | Cor padrão - Azul Céu | Cor padrão - Branco Padrão | 019-Perfil3DFaceExterna-Termilor-Wall-40 | 019-Perfil3DFaceInterna-Termilor-Wall-40 | 019-Perfil3DInterior-Termilor-Wall-40
PAINEL TERMILOR WALL TW 40 - 40 mm PIR - 0.65 + 0.65 - RAL 3000 - Vermelho Fogo | PAINEL TERMILOR WALL TW 40 - 40 mm PIR - 0.65 + 0.65 - RAL 3000 - Vermelho Fogo | TW 40 | 40 | 0.65 | 12.62 | 0.52 | 0.022 | II-A na IT10/2019 | Cor padrão - Vermelho Fogo | Cor padrão - Branco Padrão | 019-Perfil3DFaceExterna-Termilor-Wall-40 | 019-Perfil3DFaceInterna-Termilor-Wall-40 | 019-Perfil3DInterior-Termilor-Wall-40
PAINEL TERMILOR WALL TW 40 - 40 mm PIR - 0.65 + 0.65 - RAL 1023 - Amarelo Placa | PAINEL TERMILOR WALL TW 40 - 40 mm PIR - 0.65 + 0.65 - RAL 1023 - Amarelo Placa | TW 40 | 40 | 0.65 | 12.62 | 0.52 | 0.022 | II-A na IT10/2019 | Cor padrão - Amarelo Placa | Cor padrão - Branco Padrão | 019-Perfil3DFaceExterna-Termilor-Wall-40 | 019-Perfil3DFaceInterna-Termilor-Wall-40 | 019-Perfil3DInterior-Termilor-Wall-40
PAINEL TERMILOR WALL TW 40 - 40 mm PIR - 0.65 + 0.65 - RAL 1014 - Bege | PAINEL TERMILOR WALL TW 40 - 40 mm PIR - 0.65 + 0.65 - RAL 1014 - Bege | TW 40 | 40 | 0.65 | 12.62 | 0.52 | 0.022 | II-A na IT10/2019 | Cor padrão - Bege | Cor padrão - Branco Padrão | 019-Perfil3DFaceExterna-Termilor-Wall-40 | 019-Perfil3DFaceInterna-Termilor-Wall-40 | 019-Perfil3DInterior-Termilor-Wall-40
PAINEL TERMILOR WALL TW 40 - 40 mm PIR - 0.65 + 0.65 - RAL 9006 - Cinza Metálico | PAINEL TERMILOR WALL TW 40 - 40 mm PIR - 0.65 + 0.65 - RAL 9006 - Cinza Metálico | TW 40 | 40 | 0.65 | 12.62 | 0.52 | 0.022 | II-A na IT10/2019 | Cor padrão - Cinza Metálico | Cor padrão - Branco Padrão | 019-Perfil3DFaceExterna-Termilor-Wall-40 | 019-Perfil3DFaceInterna-Termilor-Wall-40 | 019-Perfil3DInterior-Termilor-Wall-40
PAINEL TERMILOR WALL TW 40 - 40 mm PIR - 0.65 + 0.65 - RAL 7035 - Cinza Claro | PAINEL TERMILOR WALL TW 40 - 40 mm PIR - 0.65 + 0.65 - RAL 7035 - Cinza Claro | TW 40 | 40 | 0.65 | 12.62 | 0.52 | 0.022 | II-A na IT10/2019 | Cor padrão - Cinza Claro | Cor padrão - Branco Padrão | 019-Perfil3DFaceExterna-Termilor-Wall-40 | 019-Perfil3DFaceInterna-Termilor-Wall-40 | 019-Perfil3DInterior-Termilor-Wall-40
PAINEL TERMILOR WALL TW 40 - 40 mm PIR - 0.65 + 0.65 - Pintura Especial - Aço Corten | PAINEL TERMILOR WALL TW 40 - 40 mm PIR - 0.65 + 0.65 - Pintura Especial - Aço Corten | TW 40 | 40 | 0.65 | 12.62 | 0.52 | 0.022 | II-A na IT10/2019 | Pintura especial - Aço Corten | Cor padrão - Branco Padrão | 019-Perfil3DFaceExterna-Termilor-Wall-40 | 019-Perfil3DFaceInterna-Termilor-Wall-40 | 019-Perfil3DInterior-Termilor-Wall-40
PAINEL TERMILOR WALL TW 40 - 40 mm PIR - 0.65 + 0.65 - Pintura Especial - Granito Branco | PAINEL TERMILOR WALL TW 40 - 40 mm PIR - 0.65 + 0.65 - Pintura Especial - Granito Branco | TW 40 | 40 | 0.65 | 12.62 | 0.52 | 0.022 | II-A na IT10/2019 | Pintura especial - Granito Branco | Cor padrão - Branco Padrão | 019-Perfil3DFaceExterna-Termilor-Wall-40 | 019-Perfil3DFaceInterna-Termilor-Wall-40 | 019-Perfil3DInterior-Termilor-Wall-40
PAINEL TERMILOR WALL TW 40 - 40 mm PIR - 0.65 + 0.65 - Pintura Especial - Kromanox | PAINEL TERMILOR WALL TW 40 - 40 mm PIR - 0.65 + 0.65 - Pintura Especial - Kromanox | TW 40 | 40 | 0.65 | 12.62 | 0.52 | 0.022 | II-A na IT10/2019 | Pintura especial - Kromanox | Cor padrão - Branco Padrão | 019-Perfil3DFaceExterna-Termilor-Wall-40 | 019-Perfil3DFaceInterna-Termilor-Wall-40 | 019-Perfil3DInterior-Termilor-Wall-40
PAINEL TERMILOR WALL TW 40 - 40 mm PIR - 0.65 + 0.65 - Pintura Especial - Madeirado Anis | PAINEL TERMILOR WALL TW 40 - 40 mm PIR - 0.65 + 0.65 - Pintura Especial - Madeirado Anis | TW 40 | 40 | 0.65 | 12.62 | 0.52 | 0.022 | II-A na IT10/2019 | Pintura especial - Madeirado Anis | Cor padrão - Branco Padrão | 019-Perfil3DFaceExterna-Termilor-Wall-40 | 019-Perfil3DFaceInterna-Termilor-Wall-40 | 019-Perfil3DInterior-Termilor-Wall-40
PAINEL TERMILOR WALL TW 40 - 40 mm PIR - 0.65 + 0.65 - Pintura Especial - Madeirado Noce Itália Preto | PAINEL TERMILOR WALL TW 40 - 40 mm PIR - 0.65 + 0.65 - Pintura Especial - Madeirado Noce Itália Preto | TW 40 | 40 | 0.65 | 12.62 | 0.52 | 0.022 | II-A na IT10/2019 | Pintura especial - Madeirado Noce Itália Preto | Cor padrão - Branco Padrão | 019-Perfil3DFaceExterna-Termilor-Wall-40 | 019-Perfil3DFaceInterna-Termilor-Wall-40 | 019-Perfil3DInterior-Termilor-Wall-40
PAINEL TERMILOR WALL TW 40 - 40 mm PIR - 0.65 + 0.65 - Pintura Especial - Madeirado Noce Itália Sapucaia | PAINEL TERMILOR WALL TW 40 - 40 mm PIR - 0.65 + 0.65 - Pintura Especial - Madeirado Noce Itália Sapucaia | TW 40 | 40 | 0.65 | 12.62 | 0.52 | 0.022 | II-A na IT10/2019 | Pintura especial - Madeirado Noce Itália Sapucaia | Cor padrão - Branco Padrão | 019-Perfil3DFaceExterna-Termilor-Wall-40 | 019-Perfil3DFaceInterna-Termilor-Wall-40 | 019-Perfil3DInterior-Termilor-Wall-40
PAINEL TERMILOR WALL TW 40 - 40 mm PIR - 0.65 + 0.65 - Pintura Especial - Madeirado Páprica | PAINEL TERMILOR WALL TW 40 - 40 mm PIR - 0.65 + 0.65 - Pintura Especial - Madeirado Páprica | TW 40 | 40 | 0.65 | 12.62 | 0.52 | 0.022 | II-A na IT10/2019 | Pintura especial - Madeirado Páprica | Cor padrão - Branco Padrão | 019-Perfil3DFaceExterna-Termilor-Wall-40 | 019-Perfil3DFaceInterna-Termilor-Wall-40 | 019-Perfil3DInterior-Termilor-Wall-40
PAINEL TERMILOR WALL TW 40 - 40 mm PIR - 0.65 + 0.65 - Pintura Especial - Madeirado Wood Nogal | PAINEL TERMILOR WALL TW 40 - 40 mm PIR - 0.65 + 0.65 - Pintura Especial - Madeirado Wood Nogal | TW 40 | 40 | 0.65 | 12.62 | 0.52 | 0.022 | II-A na IT10/2019 | Pintura especial - Madeirado Wood Nogal | Cor padrão - Branco Padrão | 019-Perfil3DFaceExterna-Termilor-Wall-40 | 019-Perfil3DFaceInterna-Termilor-Wall-40 | 019-Perfil3DInterior-Termilor-Wall-40
PAINEL TERMILOR WALL TW 50 - 50 mm PIR - 0.43 + 0.43 - RAL 9003 - Branco Padrão | PAINEL TERMILOR WALL TW 50 - 50 mm PIR - 0.43 + 0.43 - RAL 9003 - Branco Padrão | TW 50 | 50 | 0.43 | 8.99 | 0.4 | 0.022 | II-A na IT10/2019 | Cor padrão - Branco Padrão | Cor padrão - Branco Padrão | 019-Perfil3DFaceExterna-Termilor-Wall-50 | 019-Perfil3DFaceInterna-Termilor-Wall-50 | 019-Perfil3DInterior-Termilor-Wall-50
PAINEL TERMILOR WALL TW 50 - 50 mm PIR - 0.43 + 0.43 - RAL 6032 - Verde Sinal | PAINEL TERMILOR WALL TW 50 - 50 mm PIR - 0.43 + 0.43 - RAL 6032 - Verde Sinal | TW 50 | 50 | 0.43 | 8.99 | 0.4 | 0.022 | II-A na IT10/2019 | Cor padrão - Verde Sinal | Cor padrão - Branco Padrão | 019-Perfil3DFaceExterna-Termilor-Wall-50 | 019-Perfil3DFaceInterna-Termilor-Wall-50 | 019-Perfil3DInterior-Termilor-Wall-50
PAINEL TERMILOR WALL TW 50 - 50 mm PIR - 0.43 + 0.43 - RAL 5002 - Azul Ultramarino | PAINEL TERMILOR WALL TW 50 - 50 mm PIR - 0.43 + 0.43 - RAL 5002 - Azul Ultramarino | TW 50 | 50 | 0.43 | 8.99 | 0.4 | 0.022 | II-A na IT10/2019 | Cor padrão - Azul Ultramarino | Cor padrão - Branco Padrão | 019-Perfil3DFaceExterna-Termilor-Wall-50 | 019-Perfil3DFaceInterna-Termilor-Wall-50 | 019-Perfil3DInterior-Termilor-Wall-50
PAINEL TERMILOR WALL TW 50 - 50 mm PIR - 0.43 + 0.43 - RAL 5015 - Azul Céu | PAINEL TERMILOR WALL TW 50 - 50 mm PIR - 0.43 + 0.43 - RAL 5015 - Azul Céu | TW 50 | 50 | 0.43 | 8.99 | 0.4 | 0.022 | II-A na IT10/2019 | Cor padrão - Azul Céu | Cor padrão - Branco Padrão | 019-Perfil3DFaceExterna-Termilor-Wall-50 | 019-Perfil3DFaceInterna-Termilor-Wall-50 | 019-Perfil3DInterior-Termilor-Wall-50
PAINEL TERMILOR WALL TW 50 - 50 mm PIR - 0.43 + 0.43 - RAL 3000 - Vermelho Fogo | PAINEL TERMILOR WALL TW 50 - 50 mm PIR - 0.43 + 0.43 - RAL 3000 - Vermelho Fogo | TW 50 | 50 | 0.43 | 8.99 | 0.4 | 0.022 | II-A na IT10/2019 | Cor padrão - Vermelho Fogo | Cor padrão - Branco Padrão | 019-Perfil3DFaceExterna-Termilor-Wall-50 | 019-Perfil3DFaceInterna-Termilor-Wall-50 | 019-Perfil3DInterior-Termilor-Wall-50
PAINEL TERMILOR WALL TW 50 - 50 mm PIR - 0.43 + 0.43 - RAL 1023 - Amarelo Placa | PAINEL TERMILOR WALL TW 50 - 50 mm PIR - 0.43 + 0.43 - RAL 1023 - Amarelo Placa | TW 50 | 50 | 0.43 | 8.99 | 0.4 | 0.022 | II-A na IT10/2019 | Cor padrão - Amarelo Placa | Cor padrão - Branco Padrão | 019-Perfil3DFaceExterna-Termilor-Wall-50 | 019-Perfil3DFaceInterna-Termilor-Wall-50 | 019-Perfil3DInterior-Termilor-Wall-50
PAINEL TERMILOR WALL TW 50 - 50 mm PIR - 0.43 + 0.43 - RAL 1014 - Bege | PAINEL TERMILOR WALL TW 50 - 50 mm PIR - 0.43 + 0.43 - RAL 1014 - Bege | TW 50 | 50 | 0.43 | 8.99 | 0.4 | 0.022 | II-A na IT10/2019 | Cor padrão - Bege | Cor padrão - Branco Padrão | 019-Perfil3DFaceExterna-Termilor-Wall-50 | 019-Perfil3DFaceInterna-Termilor-Wall-50 | 019-Perfil3DInterior-Termilor-Wall-50
PAINEL TERMILOR WALL TW 50 - 50 mm PIR - 0.43 + 0.43 - RAL 9006 - Cinza Metálico | PAINEL TERMILOR WALL TW 50 - 50 mm PIR - 0.43 + 0.43 - RAL 9006 - Cinza Metálico | TW 50 | 50 | 0.43 | 8.99 | 0.4 | 0.022 | II-A na IT10/2019 | Cor padrão - Cinza Metálico | Cor padrão - Branco Padrão | 019-Perfil3DFaceExterna-Termilor-Wall-50 | 019-Perfil3DFaceInterna-Termilor-Wall-50 | 019-Perfil3DInterior-Termilor-Wall-50
PAINEL TERMILOR WALL TW 50 - 50 mm PIR - 0.43 + 0.43 - RAL 7035 - Cinza Claro | PAINEL TERMILOR WALL TW 50 - 50 mm PIR - 0.43 + 0.43 - RAL 7035 - Cinza Claro | TW 50 | 50 | 0.43 | 8.99 | 0.4 | 0.022 | II-A na IT10/2019 | Cor padrão - Cinza Claro | Cor padrão - Branco Padrão | 019-Perfil3DFaceExterna-Termilor-Wall-50 | 019-Perfil3DFaceInterna-Termilor-Wall-50 | 019-Perfil3DInterior-Termilor-Wall-50
PAINEL TERMILOR WALL TW 50 - 50 mm PIR - 0.43 + 0.43 - Pintura Especial - Aço Corten | PAINEL TERMILOR WALL TW 50 - 50 mm PIR - 0.43 + 0.43 - Pintura Especial - Aço Corten | TW 50 | 50 | 0.43 | 8.99 | 0.4 | 0.022 | II-A na IT10/2019 | Pintura especial - Aço Corten | Cor padrão - Branco Padrão | 019-Perfil3DFaceExterna-Termilor-Wall-50 | 019-Perfil3DFaceInterna-Termilor-Wall-50 | 019-Perfil3DInterior-Termilor-Wall-50
PAINEL TERMILOR WALL TW 50 - 50 mm PIR - 0.43 + 0.43 - Pintura Especial - Granito Branco | PAINEL TERMILOR WALL TW 50 - 50 mm PIR - 0.43 + 0.43 - Pintura Especial - Granito Branco | TW 50 | 50 | 0.43 | 8.99 | 0.4 | 0.022 | II-A na IT10/2019 | Pintura especial - Granito Branco | Cor padrão - Branco Padrão | 019-Perfil3DFaceExterna-Termilor-Wall-50 | 019-Perfil3DFaceInterna-Termilor-Wall-50 | 019-Perfil3DInterior-Termilor-Wall-50
PAINEL TERMILOR WALL TW 50 - 50 mm PIR - 0.43 + 0.43 - Pintura Especial - Kromanox | PAINEL TERMILOR WALL TW 50 - 50 mm PIR - 0.43 + 0.43 - Pintura Especial - Kromanox | TW 50 | 50 | 0.43 | 8.99 | 0.4 | 0.022 | II-A na IT10/2019 | Pintura especial - Kromanox | Cor padrão - Branco Padrão | 019-Perfil3DFaceExterna-Termilor-Wall-50 | 019-Perfil3DFaceInterna-Termilor-Wall-50 | 019-Perfil3DInterior-Termilor-Wall-50
PAINEL TERMILOR WALL TW 50 - 50 mm PIR - 0.43 + 0.43 - Pintura Especial - Madeirado Anis | PAINEL TERMILOR WALL TW 50 - 50 mm PIR - 0.43 + 0.43 - Pintura Especial - Madeirado Anis | TW 50 | 50 | 0.43 | 8.99 | 0.4 | 0.022 | II-A na IT10/2019 | Pintura especial - Madeirado Anis | Cor padrão - Branco Padrão | 019-Perfil3DFaceExterna-Termilor-Wall-50 | 019-Perfil3DFaceInterna-Termilor-Wall-50 | 019-Perfil3DInterior-Termilor-Wall-50
PAINEL TERMILOR WALL TW 50 - 50 mm PIR - 0.43 + 0.43 - Pintura Especial - Madeirado Noce Itália Preto | PAINEL TERMILOR WALL TW 50 - 50 mm PIR - 0.43 + 0.43 - Pintura Especial - Madeirado Noce Itália Preto | TW 50 | 50 | 0.43 | 8.99 | 0.4 | 0.022 | II-A na IT10/2019 | Pintura especial - Madeirado Noce Itália Preto | Cor padrão - Branco Padrão | 019-Perfil3DFaceExterna-Termilor-Wall-50 | 019-Perfil3DFaceInterna-Termilor-Wall-50 | 019-Perfil3DInterior-Termilor-Wall-50
PAINEL TERMILOR WALL TW 50 - 50 mm PIR - 0.43 + 0.43 - Pintura Especial - Madeirado Noce Itália Sapucaia | PAINEL TERMILOR WALL TW 50 - 50 mm PIR - 0.43 + 0.43 - Pintura Especial - Madeirado Noce Itália Sapucaia | TW 50 | 50 | 0.43 | 8.99 | 0.4 | 0.022 | II-A na IT10/2019 | Pintura especial - Madeirado Noce Itália Sapucaia | Cor padrão - Branco Padrão | 019-Perfil3DFaceExterna-Termilor-Wall-50 | 019-Perfil3DFaceInterna-Termilor-Wall-50 | 019-Perfil3DInterior-Termilor-Wall-50
PAINEL TERMILOR WALL TW 50 - 50 mm PIR - 0.43 + 0.43 - Pintura Especial - Madeirado Páprica | PAINEL TERMILOR WALL TW 50 - 50 mm PIR - 0.43 + 0.43 - Pintura Especial - Madeirado Páprica | TW 50 | 50 | 0.43 | 8.99 | 0.4 | 0.022 | II-A na IT10/2019 | Pintura especial - Madeirado Páprica | Cor padrão - Branco Padrão | 019-Perfil3DFaceExterna-Termilor-Wall-50 | 019-Perfil3DFaceInterna-Termilor-Wall-50 | 019-Perfil3DInterior-Termilor-Wall-50
PAINEL TERMILOR WALL TW 50 - 50 mm PIR - 0.43 + 0.43 - Pintura Especial - Madeirado Wood Nogal | PAINEL TERMILOR WALL TW 50 - 50 mm PIR - 0.43 + 0.43 - Pintura Especial - Madeirado Wood Nogal | TW 50 | 50 | 0.43 | 8.99 | 0.4 | 0.022 | II-A na IT10/2019 | Pintura especial - Madeirado Wood Nogal | Cor padrão - Branco Padrão | 019-Perfil3DFaceExterna-Termilor-Wall-50 | 019-Perfil3DFaceInterna-Termilor-Wall-50 | 019-Perfil3DInterior-Termilor-Wall-50
PAINEL TERMILOR WALL TW 50 - 50 mm PIR - 0.50 + 0.50 - RAL 9003 - Branco Padrão | PAINEL TERMILOR WALL TW 50 - 50 mm PIR - 0.50 + 0.50 - RAL 9003 - Branco Padrão | TW 50 | 50 | 0.5 | 10.5 | 0.4 | 0.022 | II-A na IT10/2019 | Cor padrão - Branco Padrão | Cor padrão - Branco Padrão | 019-Perfil3DFaceExterna-Termilor-Wall-50 | 019-Perfil3DFaceInterna-Termilor-Wall-50 | 019-Perfil3DInterior-Termilor-Wall-50
PAINEL TERMILOR WALL TW 50 - 50 mm PIR - 0.50 + 0.50 - RAL 6032 - Verde Sinal | PAINEL TERMILOR WALL TW 50 - 50 mm PIR - 0.50 + 0.50 - RAL 6032 - Verde Sinal | TW 50 | 50 | 0.5 | 10.5 | 0.4 | 0.022 | II-A na IT10/2019 | Cor padrão - Verde Sinal | Cor padrão - Branco Padrão | 019-Perfil3DFaceExterna-Termilor-Wall-50 | 019-Perfil3DFaceInterna-Termilor-Wall-50 | 019-Perfil3DInterior-Termilor-Wall-50
PAINEL TERMILOR WALL TW 50 - 50 mm PIR - 0.50 + 0.50 - RAL 5002 - Azul Ultramarino | PAINEL TERMILOR WALL TW 50 - 50 mm PIR - 0.50 + 0.50 - RAL 5002 - Azul Ultramarino | TW 50 | 50 | 0.5 | 10.5 | 0.4 | 0.022 | II-A na IT10/2019 | Cor padrão - Azul Ultramarino | Cor padrão - Branco Padrão | 019-Perfil3DFaceExterna-Termilor-Wall-50 | 019-Perfil3DFaceInterna-Termilor-Wall-50 | 019-Perfil3DInterior-Termilor-Wall-50
PAINEL TERMILOR WALL TW 50 - 50 mm PIR - 0.50 + 0.50 - RAL 5015 - Azul Céu | PAINEL TERMILOR WALL TW 50 - 50 mm PIR - 0.50 + 0.50 - RAL 5015 - Azul Céu | TW 50 | 50 | 0.5 | 10.5 | 0.4 | 0.022 | II-A na IT10/2019 | Cor padrão - Azul Céu | Cor padrão - Branco Padrão | 019-Perfil3DFaceExterna-Termilor-Wall-50 | 019-Perfil3DFaceInterna-Termilor-Wall-50 | 019-Perfil3DInterior-Termilor-Wall-50
PAINEL TERMILOR WALL TW 50 - 50 mm PIR - 0.50 + 0.50 - RAL 3000 - Vermelho Fogo | PAINEL TERMILOR WALL TW 50 - 50 mm PIR - 0.50 + 0.50 - RAL 3000 - Vermelho Fogo | TW 50 | 50 | 0.5 | 10.5 | 0.4 | 0.022 | II-A na IT10/2019 | Cor padrão - Vermelho Fogo | Cor padrão - Branco Padrão | 019-Perfil3DFaceExterna-Termilor-Wall-50 | 019-Perfil3DFaceInterna-Termilor-Wall-50 | 019-Perfil3DInterior-Termilor-Wall-50
PAINEL TERMILOR WALL TW 50 - 50 mm PIR - 0.50 + 0.50 - RAL 1023 - Amarelo Placa | PAINEL TERMILOR WALL TW 50 - 50 mm PIR - 0.50 + 0.50 - RAL 1023 - Amarelo Placa | TW 50 | 50 | 0.5 | 10.5 | 0.4 | 0.022 | II-A na IT10/2019 | Cor padrão - Amarelo Placa | Cor padrão - Branco Padrão | 019-Perfil3DFaceExterna-Termilor-Wall-50 | 019-Perfil3DFaceInterna-Termilor-Wall-50 | 019-Perfil3DInterior-Termilor-Wall-50
PAINEL TERMILOR WALL TW 50 - 50 mm PIR - 0.50 + 0.50 - RAL 1014 - Bege | PAINEL TERMILOR WALL TW 50 - 50 mm PIR - 0.50 + 0.50 - RAL 1014 - Bege | TW 50 | 50 | 0.5 | 10.5 | 0.4 | 0.022 | II-A na IT10/2019 | Cor padrão - Bege | Cor padrão - Branco Padrão | 019-Perfil3DFaceExterna-Termilor-Wall-50 | 019-Perfil3DFaceInterna-Termilor-Wall-50 | 019-Perfil3DInterior-Termilor-Wall-50
PAINEL TERMILOR WALL TW 50 - 50 mm PIR - 0.50 + 0.50 - RAL 9006 - Cinza Metálico | PAINEL TERMILOR WALL TW 50 - 50 mm PIR - 0.50 + 0.50 - RAL 9006 - Cinza Metálico | TW 50 | 50 | 0.5 | 10.5 | 0.4 | 0.022 | II-A na IT10/2019 | Cor padrão - Cinza Metálico | Cor padrão - Branco Padrão | 019-Perfil3DFaceExterna-Termilor-Wall-50 | 019-Perfil3DFaceInterna-Termilor-Wall-50 | 019-Perfil3DInterior-Termilor-Wall-50
PAINEL TERMILOR WALL TW 50 - 50 mm PIR - 0.50 + 0.50 - RAL 7035 - Cinza Claro | PAINEL TERMILOR WALL TW 50 - 50 mm PIR - 0.50 + 0.50 - RAL 7035 - Cinza Claro | TW 50 | 50 | 0.5 | 10.5 | 0.4 | 0.022 | II-A na IT10/2019 | Cor padrão - Cinza Claro | Cor padrão - Branco Padrão | 019-Perfil3DFaceExterna-Termilor-Wall-50 | 019-Perfil3DFaceInterna-Termilor-Wall-50 | 019-Perfil3DInterior-Termilor-Wall-50
PAINEL TERMILOR WALL TW 50 - 50 mm PIR - 0.50 + 0.50 - Pintura Especial - Aço Corten | PAINEL TERMILOR WALL TW 50 - 50 mm PIR - 0.50 + 0.50 - Pintura Especial - Aço Corten | TW 50 | 50 | 0.5 | 10.5 | 0.4 | 0.022 | II-A na IT10/2019 | Pintura especial - Aço Corten | Cor padrão - Branco Padrão | 019-Perfil3DFaceExterna-Termilor-Wall-50 | 019-Perfil3DFaceInterna-Termilor-Wall-50 | 019-Perfil3DInterior-Termilor-Wall-50
PAINEL TERMILOR WALL TW 50 - 50 mm PIR - 0.50 + 0.50 - Pintura Especial - Granito Branco | PAINEL TERMILOR WALL TW 50 - 50 mm PIR - 0.50 + 0.50 - Pintura Especial - Granito Branco | TW 50 | 50 | 0.5 | 10.5 | 0.4 | 0.022 | II-A na IT10/2019 | Pintura especial - Granito Branco | Cor padrão - Branco Padrão | 019-Perfil3DFaceExterna-Termilor-Wall-50 | 019-Perfil3DFaceInterna-Termilor-Wall-50 | 019-Perfil3DInterior-Termilor-Wall-50
PAINEL TERMILOR WALL TW 50 - 50 mm PIR - 0.50 + 0.50 - Pintura Especial - Kromanox | PAINEL TERMILOR WALL TW 50 - 50 mm PIR - 0.50 + 0.50 - Pintura Especial - Kromanox | TW 50 | 50 | 0.5 | 10.5 | 0.4 | 0.022 | II-A na IT10/2019 | Pintura especial - Kromanox | Cor padrão - Branco Padrão | 019-Perfil3DFaceExterna-Termilor-Wall-50 | 019-Perfil3DFaceInterna-Termilor-Wall-50 | 019-Perfil3DInterior-Termilor-Wall-50
PAINEL TERMILOR WALL TW 50 - 50 mm PIR - 0.50 + 0.50 - Pintura Especial - Madeirado Anis | PAINEL TERMILOR WALL TW 50 - 50 mm PIR - 0.50 + 0.50 - Pintura Especial - Madeirado Anis | TW 50 | 50 | 0.5 | 10.5 | 0.4 | 0.022 | II-A na IT10/2019 | Pintura especial - Madeirado Anis | Cor padrão - Branco Padrão | 019-Perfil3DFaceExterna-Termilor-Wall-50 | 019-Perfil3DFaceInterna-Termilor-Wall-50 | 019-Perfil3DInterior-Termilor-Wall-50
PAINEL TERMILOR WALL TW 50 - 50 mm PIR - 0.50 + 0.50 - Pintura Especial - Madeirado Noce Itália Preto | PAINEL TERMILOR WALL TW 50 - 50 mm PIR - 0.50 + 0.50 - Pintura Especial - Madeirado Noce Itália Preto | TW 50 | 50 | 0.5 | 10.5 | 0.4 | 0.022 | II-A na IT10/2019 | Pintura especial - Madeirado Noce Itália Preto | Cor padrão - Branco Padrão | 019-Perfil3DFaceExterna-Termilor-Wall-50 | 019-Perfil3DFaceInterna-Termilor-Wall-50 | 019-Perfil3DInterior-Termilor-Wall-50
PAINEL TERMILOR WALL TW 50 - 50 mm PIR - 0.50 + 0.50 - Pintura Especial - Madeirado Noce Itália Sapucaia | PAINEL TERMILOR WALL TW 50 - 50 mm PIR - 0.50 + 0.50 - Pintura Especial - Madeirado Noce Itália Sapucaia | TW 50 | 50 | 0.5 | 10.5 | 0.4 | 0.022 | II-A na IT10/2019 | Pintura especial - Madeirado Noce Itália Sapucaia | Cor padrão - Branco Padrão | 019-Perfil3DFaceExterna-Termilor-Wall-50 | 019-Perfil3DFaceInterna-Termilor-Wall-50 | 019-Perfil3DInterior-Termilor-Wall-50
PAINEL TERMILOR WALL TW 50 - 50 mm PIR - 0.50 + 0.50 - Pintura Especial - Madeirado Páprica | PAINEL TERMILOR WALL TW 50 - 50 mm PIR - 0.50 + 0.50 - Pintura Especial - Madeirado Páprica | TW 50 | 50 | 0.5 | 10.5 | 0.4 | 0.022 | II-A na IT10/2019 | Pintura especial - Madeirado Páprica | Cor padrão - Branco Padrão | 019-Perfil3DFaceExterna-Termilor-Wall-50 | 019-Perfil3DFaceInterna-Termilor-Wall-50 | 019-Perfil3DInterior-Termilor-Wall-50
PAINEL TERMILOR WALL TW 50 - 50 mm PIR - 0.50 + 0.50 - Pintura Especial - Madeirado Wood Nogal | PAINEL TERMILOR WALL TW 50 - 50 mm PIR - 0.50 + 0.50 - Pintura Especial - Madeirado Wood Nogal | TW 50 | 50 | 0.5 | 10.5 | 0.4 | 0.022 | II-A na IT10/2019 | Pintura especial - Madeirado Wood Nogal | Cor padrão - Branco Padrão | 019-Perfil3DFaceExterna-Termilor-Wall-50 | 019-Perfil3DFaceInterna-Termilor-Wall-50 | 019-Perfil3DInterior-Termilor-Wall-50
PAINEL TERMILOR WALL TW 50 - 50 mm PIR - 0.65 + 0.65 - RAL 9003 - Branco Padrão | PAINEL TERMILOR WALL TW 50 - 50 mm PIR - 0.65 + 0.65 - RAL 9003 - Branco Padrão | TW 50 | 50 | 0.65 | 13.05 | 0.4 | 0.022 | II-A na IT10/2019 | Cor padrão - Branco Padrão | Cor padrão - Branco Padrão | 019-Perfil3DFaceExterna-Termilor-Wall-50 | 019-Perfil3DFaceInterna-Termilor-Wall-50 | 019-Perfil3DInterior-Termilor-Wall-50
PAINEL TERMILOR WALL TW 50 - 50 mm PIR - 0.65 + 0.65 - RAL 6032 - Verde Sinal | PAINEL TERMILOR WALL TW 50 - 50 mm PIR - 0.65 + 0.65 - RAL 6032 - Verde Sinal | TW 50 | 50 | 0.65 | 13.05 | 0.4 | 0.022 | II-A na IT10/2019 | Cor padrão - Verde Sinal | Cor padrão - Branco Padrão | 019-Perfil3DFaceExterna-Termilor-Wall-50 | 019-Perfil3DFaceInterna-Termilor-Wall-50 | 019-Perfil3DInterior-Termilor-Wall-50
PAINEL TERMILOR WALL TW 50 - 50 mm PIR - 0.65 + 0.65 - RAL 5002 - Azul Ultramarino | PAINEL TERMILOR WALL TW 50 - 50 mm PIR - 0.65 + 0.65 - RAL 5002 - Azul Ultramarino | TW 50 | 50 | 0.65 | 13.05 | 0.4 | 0.022 | II-A na IT10/2019 | Cor padrão - Azul Ultramarino | Cor padrão - Branco Padrão | 019-Perfil3DFaceExterna-Termilor-Wall-50 | 019-Perfil3DFaceInterna-Termilor-Wall-50 | 019-Perfil3DInterior-Termilor-Wall-50
PAINEL TERMILOR WALL TW 50 - 50 mm PIR - 0.65 + 0.65 - RAL 5015 - Azul Céu | PAINEL TERMILOR WALL TW 50 - 50 mm PIR - 0.65 + 0.65 - RAL 5015 - Azul Céu | TW 50 | 50 | 0.65 | 13.05 | 0.4 | 0.022 | II-A na IT10/2019 | Cor padrão - Azul Céu | Cor padrão - Branco Padrão | 019-Perfil3DFaceExterna-Termilor-Wall-50 | 019-Perfil3DFaceInterna-Termilor-Wall-50 | 019-Perfil3DInterior-Termilor-Wall-50
PAINEL TERMILOR WALL TW 50 - 50 mm PIR - 0.65 + 0.65 - RAL 3000 - Vermelho Fogo | PAINEL TERMILOR WALL TW 50 - 50 mm PIR - 0.65 + 0.65 - RAL 3000 - Vermelho Fogo | TW 50 | 50 | 0.65 | 13.05 | 0.4 | 0.022 | II-A na IT10/2019 | Cor padrão - Vermelho Fogo | Cor padrão - Branco Padrão | 019-Perfil3DFaceExterna-Termilor-Wall-50 | 019-Perfil3DFaceInterna-Termilor-Wall-50 | 019-Perfil3DInterior-Termilor-Wall-50
PAINEL TERMILOR WALL TW 50 - 50 mm PIR - 0.65 + 0.65 - RAL 1023 - Amarelo Placa | PAINEL TERMILOR WALL TW 50 - 50 mm PIR - 0.65 + 0.65 - RAL 1023 - Amarelo Placa | TW 50 | 50 | 0.65 | 13.05 | 0.4 | 0.022 | II-A na IT10/2019 | Cor padrão - Amarelo Placa | Cor padrão - Branco Padrão | 019-Perfil3DFaceExterna-Termilor-Wall-50 | 019-Perfil3DFaceInterna-Termilor-Wall-50 | 019-Perfil3DInterior-Termilor-Wall-50
PAINEL TERMILOR WALL TW 50 - 50 mm PIR - 0.65 + 0.65 - RAL 1014 - Bege | PAINEL TERMILOR WALL TW 50 - 50 mm PIR - 0.65 + 0.65 - RAL 1014 - Bege | TW 50 | 50 | 0.65 | 13.05 | 0.4 | 0.022 | II-A na IT10/2019 | Cor padrão - Bege | Cor padrão - Branco Padrão | 019-Perfil3DFaceExterna-Termilor-Wall-50 | 019-Perfil3DFaceInterna-Termilor-Wall-50 | 019-Perfil3DInterior-Termilor-Wall-50
PAINEL TERMILOR WALL TW 50 - 50 mm PIR - 0.65 + 0.65 - RAL 9006 - Cinza Metálico | PAINEL TERMILOR WALL TW 50 - 50 mm PIR - 0.65 + 0.65 - RAL 9006 - Cinza Metálico | TW 50 | 50 | 0.65 | 13.05 | 0.4 | 0.022 | II-A na IT10/2019 | Cor padrão - Cinza Metálico | Cor padrão - Branco Padrão | 019-Perfil3DFaceExterna-Termilor-Wall-50 | 019-Perfil3DFaceInterna-Termilor-Wall-50 | 019-Perfil3DInterior-Termilor-Wall-50
PAINEL TERMILOR WALL TW 50 - 50 mm PIR - 0.65 + 0.65 - RAL 7035 - Cinza Claro | PAINEL TERMILOR WALL TW 50 - 50 mm PIR - 0.65 + 0.65 - RAL 7035 - Cinza Claro | TW 50 | 50 | 0.65 | 13.05 | 0.4 | 0.022 | II-A na IT10/2019 | Cor padrão - Cinza Claro | Cor padrão - Branco Padrão | 019-Perfil3DFaceExterna-Termilor-Wall-50 | 019-Perfil3DFaceInterna-Termilor-Wall-50 | 019-Perfil3DInterior-Termilor-Wall-50
PAINEL TERMILOR WALL TW 50 - 50 mm PIR - 0.65 + 0.65 - Pintura Especial - Aço Corten | PAINEL TERMILOR WALL TW 50 - 50 mm PIR - 0.65 + 0.65 - Pintura Especial - Aço Corten | TW 50 | 50 | 0.65 | 13.05 | 0.4 | 0.022 | II-A na IT10/2019 | Pintura especial - Aço Corten | Cor padrão - Branco Padrão | 019-Perfil3DFaceExterna-Termilor-Wall-50 | 019-Perfil3DFaceInterna-Termilor-Wall-50 | 019-Perfil3DInterior-Termilor-Wall-50
PAINEL TERMILOR WALL TW 50 - 50 mm PIR - 0.65 + 0.65 - Pintura Especial - Granito Branco | PAINEL TERMILOR WALL TW 50 - 50 mm PIR - 0.65 + 0.65 - Pintura Especial - Granito Branco | TW 50 | 50 | 0.65 | 13.05 | 0.4 | 0.022 | II-A na IT10/2019 | Pintura especial - Granito Branco | Cor padrão - Branco Padrão | 019-Perfil3DFaceExterna-Termilor-Wall-50 | 019-Perfil3DFaceInterna-Termilor-Wall-50 | 019-Perfil3DInterior-Termilor-Wall-50
PAINEL TERMILOR WALL TW 50 - 50 mm PIR - 0.65 + 0.65 - Pintura Especial - Kromanox | PAINEL TERMILOR WALL TW 50 - 50 mm PIR - 0.65 + 0.65 - Pintura Especial - Kromanox | TW 50 | 50 | 0.65 | 13.05 | 0.4 | 0.022 | II-A na IT10/2019 | Pintura especial - Kromanox | Cor padrão - Branco Padrão | 019-Perfil3DFaceExterna-Termilor-Wall-50 | 019-Perfil3DFaceInterna-Termilor-Wall-50 | 019-Perfil3DInterior-Termilor-Wall-50
PAINEL TERMILOR WALL TW 50 - 50 mm PIR - 0.65 + 0.65 - Pintura Especial - Madeirado Anis | PAINEL TERMILOR WALL TW 50 - 50 mm PIR - 0.65 + 0.65 - Pintura Especial - Madeirado Anis | TW 50 | 50 | 0.65 | 13.05 | 0.4 | 0.022 | II-A na IT10/2019 | Pintura especial - Madeirado Anis | Cor padrão - Branco Padrão | 019-Perfil3DFaceExterna-Termilor-Wall-50 | 019-Perfil3DFaceInterna-Termilor-Wall-50 | 019-Perfil3DInterior-Termilor-Wall-50
PAINEL TERMILOR WALL TW 50 - 50 mm PIR - 0.65 + 0.65 - Pintura Especial - Madeirado Noce Itália Preto | PAINEL TERMILOR WALL TW 50 - 50 mm PIR - 0.65 + 0.65 - Pintura Especial - Madeirado Noce Itália Preto | TW 50 | 50 | 0.65 | 13.05 | 0.4 | 0.022 | II-A na IT10/2019 | Pintura especial - Madeirado Noce Itália Preto | Cor padrão - Branco Padrão | 019-Perfil3DFaceExterna-Termilor-Wall-50 | 019-Perfil3DFaceInterna-Termilor-Wall-50 | 019-Perfil3DInterior-Termilor-Wall-50
PAINEL TERMILOR WALL TW 50 - 50 mm PIR - 0.65 + 0.65 - Pintura Especial - Madeirado Noce Itália Sapucaia | PAINEL TERMILOR WALL TW 50 - 50 mm PIR - 0.65 + 0.65 - Pintura Especial - Madeirado Noce Itália Sapucaia | TW 50 | 50 | 0.65 | 13.05 | 0.4 | 0.022 | II-A na IT10/2019 | Pintura especial - Madeirado Noce Itália Sapucaia | Cor padrão - Branco Padrão | 019-Perfil3DFaceExterna-Termilor-Wall-50 | 019-Perfil3DFaceInterna-Termilor-Wall-50 | 019-Perfil3DInterior-Termilor-Wall-50
PAINEL TERMILOR WALL TW 50 - 50 mm PIR - 0.65 + 0.65 - Pintura Especial - Madeirado Páprica | PAINEL TERMILOR WALL TW 50 - 50 mm PIR - 0.65 + 0.65 - Pintura Especial - Madeirado Páprica | TW 50 | 50 | 0.65 | 13.05 | 0.4 | 0.022 | II-A na IT10/2019 | Pintura especial - Madeirado Páprica | Cor padrão - Branco Padrão | 019-Perfil3DFaceExterna-Termilor-Wall-50 | 019-Perfil3DFaceInterna-Termilor-Wall-50 | 019-Perfil3DInterior-Termilor-Wall-50
PAINEL TERMILOR WALL TW 50 - 50 mm PIR - 0.65 + 0.65 - Pintura Especial - Madeirado Wood Nogal | PAINEL TERMILOR WALL TW 50 - 50 mm PIR - 0.65 + 0.65 - Pintura Especial - Madeirado Wood Nogal | TW 50 | 50 | 0.65 | 13.05 | 0.4 | 0.022 | II-A na IT10/2019 | Pintura especial - Madeirado Wood Nogal | Cor padrão - Branco Padrão | 019-Perfil3DFaceExterna-Termilor-Wall-50 | 019-Perfil3DFaceInterna-Termilor-Wall-50 | 019-Perfil3DInterior-Termilor-Wall-50